## Sheet1
funccode | op | opcod | RegDst | Branch | MemWrite | MemRead | MemtoReg | ALUop | ALUSrc | RegWrite | 期待ALU
| nop | 000000 |  | 0 | 0 | 0 |  | 10 |  | 0
100001 | addu | 000000 | 1 | 0 | 0 | 0 | 0 | 10 | 0 | 1 | add
001000 | jr | 000000 |  | 0 | 0 | 0 |  | 10 |  | 0
000000 | sll | 000000 | 1 | 0 | 0 | 0 | 0 | 10 | 0 | 1 | add
100011 | subu | 000000 | 1 | 0 | 0 | 0 | 0 | 10 | 0 | 1 | sub
100100 | and | 000000 | [5 empty] | 10 |  | 1
001001 | jalr | 000000 | 1 |  |  |  |  | 10 |  |  | add
001011 | movn | 000000 |  | 0 | 0 | 0 | 0 | 10 |  | 1
001010 | movz | 000000 |  | 0 | 0 | 0 | 0 | 10 |  | 1
100111 | nor | 000000 | 1 | 0 | 0 | 0 | 0 | 10 | 0 | 1 | Nor
100101 | or | 000000 | [5 empty] | 10 |  | 1 | or
000100 | sllv | 000000 | [5 empty] | 10 |  | 1
101011 | sltu | 000000 | [5 empty] | 10 |  | 1
000011 | sra | 000000 | [5 empty] | 10 |  | 1
000111 | srav | 000000 | [5 empty] | 10 |  | 1
000010 | srl | 000000 | [5 empty] | 10 |  | 1
000110 | srlv | 000000 | [5 empty] | 10 |  | 1
100110 | xor | 000000 | [5 empty] | 10 |  | 1
101010 | slt | 000000 | [5 empty] | 10 |  | 1
| bltz | 000001 | 0 | 1 | 0 | 0 | 0 |  | 0 | 0 | slt
| bgez | 000001 | 0 | 1 | 0 | 0 | x |  | 0 | 0
| j | 000010 | x | 1 | 0 | 0 | x | 无 | x | 0 | 无
往31号re写入 | jal | 000011 |  | 1 | 0 | 0 |  |  |  | 1
| beq | 000100 | x | 1 | 0 | 0 | x | 01 | 0 | 0 | sub
| bne | 000101 | x | 1 | 0 | 0 | x | 01 | 0 | 0 | sub
| blez | 000110 | 0 | 1 | 0 | 0 | 0 | 01 | 0 | 0 | sub | sub/slt
| addiu | 001001 | 0 | 0 | 0 | 0 | 0 | 00 | 1 | 1 | add
| slti | 001010 | 0 | 0 | 0 | 0 | 0 | 01 | 1 | 1 | sub
| sltiu | 001011 | 0 | 0 | 0 | 0 | 0 | 01 | 1 | 1 | sub
| andi | 001100 | 0 | 0 | 0 | 0 | 0 |  | 1 | 1 | and
| ori | 001101 | 0 | 0 | 0 | 0 | 0 |  | 1 | 1 | or
| xori | 001110 | 0 | 0 | 0 | 0 | 0 |  | 1 | 1
| lui | 001111 | 0 | 0 | 0 | 0 | 0 | 00 | 1 | 1 | add
| lb | 100000 | 0 | 0 | 0 | 1 | 1 | 00 | 1 | 1 | add
| lh | 100001 | 0 | 0 | 0 | 1 | 1 | 00 | 1 | 1 | add
| lwl | 100010 | 0 | 0 | 0 | 1 | 1 | 00 | 1 | 1 | add
| lw | 100011 | 0 | 0 | 0 | 1 | 1 | 00 | 1 | 1 | add
| lbu | 100100 | 0 | 0 | 0 | 1 | 1 | 00 | 1 | 1 | add
| lhu | 100101 | 0 | 0 | 0 | 1 | 1 | 00 | 1 | 1 | add
| lwr | 100110 | 0 | 0 | 0 | 1 | 1 | 00 | 1 | 1 | add
| sb | 101000 | x | 0 | 1 | 0 | x | 00 | 1 | 0 | add
| sh | 101001 | x | 0 | 1 | 0 | x | 00 | 1 | 0 | add
| swl | 101010 | x | 0 | 1 | 0 | x | 00 | 1 | 0 | add
| sw | 101011 | x | 0 | 1 | 0 | x | 00 | 1 | 0 | add
| swr | 101110 | x | 0 | 1 | 0 | x | 00 | 1 | 0 | add
| move | [9 empty] | or

## Sheet2
y or n | And | Or | Add | Subtract | Slt | xor | mul
| and | or | add,lw,sw | sub,beq | slt
| 000 | 001 | 010 | 110 | 111 | 011 | 100
| funccode | op | opcod | RegDst | Branch | MemWrite | MemRead | MemtoReg | ALUop | ALUSrc | RegWrite | 期待ALU | CUNOTE
|  | nop | 000000 | 1 | 0 | 0 | 0 | 0 | 10 | 0 | 1 | none
| 100001 | addu | 000000 | 1 | 0 | 0 | 0 | 0 | 10 | 0 | 1 | add
| 001000 | jr | 000000 | 1 | 0 | 0 | 0 | 0 | 10 | 0 | 0 | add
| 000000 | sll | 000000 | 1 | 0 | 0 | 0 | 0 | 10 | 0 | 1 | add
| 100011 | subu | 000000 | 1 | 0 | 0 | 0 | 0 | 10 | 0 | 1 | sub
| 100100 | and | 000000 | 1 | 0 | 0 | 0 | 0 | 10 | 0 | 1 | and
| 001001 | jalr | 000000 | 1 | 0 | 0 | 0 | 0 | 10 | 0 | 1 | add
| 001011 | movn | 000000 | 1 | 0 | 0 | 0 | 0 | 10 | 0 | 1 |  | rt与0比较，slt，然后输出rs，选择器用最后一位判断
| 001010 | movz | 000000 | 1 | 0 | 0 | 0 | 0 | 10 | 0 | 1
| 100111 | nor | 000000 | 1 | 0 | 0 | 0 | 0 | 10 | 0 | 1 | or | 新实现的ALU运算
| 100101 | or | 000000 | 1 | 0 | 0 | 0 | 0 | 10 | 0 | 1 | or
| 000100 | sllv | 000000 | 1 | 0 | 0 | 0 | 0 | 10 | 0 | 1
| 101011 | sltu | 000000 | 1 | 0 | 0 | 0 | 0 | 10 | 0 | 1 | slt | 看carryout
| 000011 | sra | 000000 | 1 | 0 | 0 | 0 | 0 | 10 | 0 | 1
| 000111 | srav | 000000 | 1 | 0 | 0 | 0 | 0 | 10 | 0 | 1
| 000010 | srl | 000000 | 1 | 0 | 0 | 0 | 0 | 10 | 0 | 1
| 000110 | srlv | 000000 | 1 | 0 | 0 | 0 | 0 | 10 | 0 | 1
| 100110 | xor | 000000 | 1 | 0 | 0 | 0 | 0 | 10 | 0 | 1
| 101010 | slt | 000000 | 1 | 0 | 0 | 0 | 0 | 10 | 0 | 1 | slt
|  | bltz | 000001 | 0 | 1 | 0 | 0 | 0 | 11 | 0 | 0 | slt
|  | bgez | 000001 | 0 | 1 | 0 | 0 | x | 11 | 0 | 0 | slt
|  | j | 000010 | x | 1 | 0 | 0 | x | none | x | 0 | none
|  | jal | 000011 | x | 1 | 0 | 0 | x | none | x | 1 | none | 往31号re写入
|  | beq | 000100 | x | 1 | 0 | 0 | x | 01 | 0 | 0 | sub
|  | bne | 000101 | x | 1 | 0 | 0 | x | 01 | 0 | 0 | sub
|  | blez | 000110 | 0 | 1 | 0 | 0 | 0 | 01 | 0 | 0 | sub | sub/slt
|  | addiu | 001001 | 0 | 0 | 0 | 0 | 0 | 00 | 1 | 1 | add
|  | slti | 001010 | 0 | 0 | 0 | 0 | 0 | 11 | 1 | 1 | slt
|  | sltiu | 001011 | 0 | 0 | 0 | 0 | 0 | 11 | 1 | 1 | slt
|  | andi | 001100 | 0 | 0 | 0 | 0 | 0 |  | 1 | 1 | none
|  | ori | 001101 | 0 | 0 | 0 | 0 | 0 |  | 1 | 1 | none
|  | xori | 001110 | 0 | 0 | 0 | 0 | 0 |  | 1 | 1 | none
|  | lui | 001111 | 0 | 0 | 0 | 0 | 0 | 00 | 1 | 1 | add
|  | lb | 100000 | 0 | 0 | 0 | 1 | 1 | 00 | 1 | 1 | add
|  | lh | 100001 | 0 | 0 | 0 | 1 | 1 | 00 | 1 | 1 | add
|  | lwl | 100010 | 0 | 0 | 0 | 1 | 1 | 00 | 1 | 1 | add
|  | lw | 100011 | 0 | 0 | 0 | 1 | 1 | 00 | 1 | 1 | add
|  | lbu | 100100 | 0 | 0 | 0 | 1 | 1 | 00 | 1 | 1 | add
|  | lhu | 100101 | 0 | 0 | 0 | 1 | 1 | 00 | 1 | 1 | add
|  | lwr | 100110 | 0 | 0 | 0 | 1 | 1 | 00 | 1 | 1 | add
|  | sb | 101000 | x | 0 | 1 | 0 | x | 00 | 1 | 0 | add
|  | sh | 101001 | x | 0 | 1 | 0 | x | 00 | 1 | 0 | add
|  | swl | 101010 | x | 0 | 1 | 0 | x | 00 | 1 | 0 | add
|  | sw | 101011 | x | 0 | 1 | 0 | x | 00 | 1 | 0 | add
|  | swr | 101110 | x | 0 | 1 | 0 | x | 00 | 1 | 0 | add
|  | move | [9 empty] | or

## Sheet3
| funccode | op | opcod | RegDst | RegWrite | MemtoReg | alu_src1 | alu_src2 | ALUop | 期待ALU | Branch | MemWrite | MemRead | new ALU
Y | 000000 | sll | 000000 | 01 | 1 | 00 | 10 | 00 | 3 | sll | 0 | 0 | 0 | 3
Y | 000010 | srl | 000000 | 01 | 1 | 00 | 10 | 00 | 2 | srl | 0 | 0 | 0 | 2
Y | 000011 | sra | 000000 | 01 | 1 | 00 | 10 | 00 | 1 | sra | 0 | 0 | 0 | 1
Y | 000100 | sllv | 000000 | 01 | 1 | 00 | 00 | 00 | 3 | sll | 0 | 0 | 0 | 3
Y | 000110 | srlv | 000000 | 01 | 1 | 00 | 00 | 00 | 2 | srl | 0 | 0 | 0 | 2
Y | 000111 | srav | 000000 | 01 | 1 | 00 | 00 | 00 | 1 | sra | 0 | 0 | 0 | 1
Y | 001000 | jr | 000000 |  | 0 |  |  |  |  | none | 0 | 0 | 0
Y | 001001 | jalr | 000000 | 01 | 1 | 00 | 01 | 10 | 11 | add | 0 | 0 | 0 | 11
Y | 001010 | movz | 000000 | 01 | 1(rdata2=0) | 00 | 00 | 11 | 11 | add | 0 | 0 | 0
Y | 001011 | movn | 000000 | 01 | 1(rdata2!=0) | 00 | 00 | 11 | 11 | add | 0 | 0 | 0
| 100000 | add | 000000 | 01 | 1 | 00 | 00 | 00 | 11 | add | 0 | 0 | 0
Y | 100001 | addu | 000000 | 01 | 1 | 00 | 00 | 00 | 11 | add | 0 | 0 | 0 | 11
| 100010 | sub | 000000 | 01 | 1 | 00 | 00 | 00 | 10 | sub | 0 | 0 | 0
Y | 100011 | subu | 000000 | 01 | 1 | 00 | 00 | 00 | 10 | sub | 0 | 0 | 0 | 10
Y | 100100 | and | 000000 | 01 | 1 | 00 | 00 | 00 | 7 | and | 0 | 0 | 0 | 7
Y | 100101 | or | 000000 | 01 | 1 | 00 | 00 | 00 | 5 | or | 0 | 0 | 0 | 5
ALU | 100110 | xor | 000000 | 01 | 1 | 00 | 00 | 00 | 4 | xor | 0 | 0 | 0 | 4
Y | 100111 | nor | 000000 | 01 | 1 | 00 | 00 | 00 | 6 | or | 0 | 0 | 0 | 6
Y | 101010 | slt | 000000 | 01 | 1 | 00 | 00 | 00 | 9 | slt | 0 | 0 | 0 | 9
Y | 101011 | sltu | 000000 | 01 | 1 | 00 | 00 | 00 | 8 | sltu | 0 | 0 | 0 | 8
Y | 往31号re写入 | jal | 000011 | 10 | 1 | 00 | 01 | 10 | 11 | add | 0 | 0 | 0
Y/sll |  | nop | 000000 |  | 0 | [5 empty] | 0 | 0 | 0
Y |  | bltz | 000001 |  | 0 | [5 empty] | 1 | 0 | 0 | 9
Y |  | bgez | 000001 |  | 0 | [5 empty] | 1 | 0 | 0 | 9
Y |  | j | 000010 |  | 0 | [5 empty] | 0 | 0 | 0
Y |  | beq | 000100 |  | 0 | [5 empty] | 1 | 0 | 0 | 10
Y |  | bne | 000101 |  | 0 | [5 empty] | 1 | 0 | 0 | 10
Y |  | blez | 000110 |  | 0 | [5 empty] | 1 | 0 | 0 | 10
| funccode | op | opcod | RegDst | RegWrite | MemtoReg | alu_src1 | alu_src2 | ALUop | 期待ALU | Branch | MemWrite | MemRead | new ALU
|  | addi | 001000 | 00 | 1 | 00 | 00 | 01 | 11 |  | 0 | 0 | 0
Y |  | addiu | 001001 | 00 | 1 | 00 | 00 | 01 | 11 | add | 0 | 0 | 0 | 11
Y |  | slti | 001010 | 00 | 1 | 00 | 00 | 01 | 9 | slt | 0 | 0 | 0 | 9
Y |  | sltiu | 001011 | 00 | 1 | 00 | 00 | 01 | 8 | sltu | 0 | 0 | 0 | 8
Y |  | andi | 001100 | 00 | 1 | 00 | 00 | 01 | 7 | and | 0 | 0 | 0 | 7
Y |  | ori | 001101 | 00 | 1 | 00 | 00 | 01 | 5 | or | 0 | 0 | 0 | 5
Y |  | xori | 001110 | 00 | 1 | 00 | 00 | 01 | 4 | xor | 0 | 0 | 0 | 4
Y |  | lui | 001111 | 00 | 1 | 00 | 00 | 01 | 0 | add | 0 | 0 | 0 | 0
|  | lb | 100000 | 00 | 1 | 01 | 00 | 01 | 11 | add | 0 | 0 | 1
|  | lh | 100001 | 00 | 1 | 01 | 00 | 01 | 11 | add | 0 | 0 | 1
|  | lwl | 100010 | 00 | 1 | 01 | 00 | 01 | 11 | add | 0 | 0 | 1
|  | lw | 100011 | 00 | 1 | 01 | 00 | 01 | 11 | add | 0 | 0 | 1
|  | lbu | 100100 | 00 | 1 | 01 | 00 | 01 | 11 | add | 0 | 0 | 1
|  | lhu | 100101 | 00 | 1 | 01 | 00 | 01 | 11 | add | 0 | 0 | 1
|  | lwr | 100110 | 00 | 1 | 01 | 00 | 01 | 11 | add | 0 | 0 | 1
|  | sb | 101000 |  | 0 |  | 00 | 01 | 11 | add | 0 | 1 | 0
|  | sh | 101001 |  | 0 |  | 00 | 01 | 11 | add | 0 | 1 | 0
|  | swl | 101010 |  | 0 |  | 00 | 01 | 11 | add | 0 | 1 | 0
|  | sw | 101011 |  | 0 |  | 00 | 01 | 11 | add | 0 | 1 | 0
|  | swr | 101110 |  | 0 |  | 00 | 01 | 11 | add | 0 | 1 | 0
|  | move | [7 empty] | or
| funccode | op | opcod | RegDst | RegWrite | MemtoReg | alu_src1 | alu_src2 | ALUop | 期待ALU | Branch | MemWrite | MemRead | new ALU
(LO, HI) <= rdata1 * rdata2 | 000000 | MULT | 011000 |  | 0 |  | 00 | 00 |  |  | 0 | 0 | 0
(LO, HI) <= rdata1 * rdata2 | 000000 | MULTU | 011001 |  | 0 |  | 00 | 00 |  |  | 0 | 0 | 0
<=HI | 000000 | MFHI | 010000 | 01 | 1 | 10 |  |  |  |  | 0 | 0 | 0
<=LO | 000000 | MFLO | 010010 | 01 | 1 | 11
HI <= rdata1 | 000000 | MTHI | 010001 |  | 0 |  | 00 | 00 | 11 | add | 0 | 0 | 0
LO <= rdata1 | 000000 | MTLO | 010011 |  | 0 |  | 00 | 00 | 11 | add | 0 | 0 | 0
(LO, HI) <= rdata1 / rdata2 | 000000 | DIV | 011010 |  | 0 |  | 00 | 00 |  |  | 0 | 0 | 0
(LO, HI) <= rdata1 / rdata2 | 000000 | DIVU | 011011 |  | 0 |  | 00 | 00 |  |  | 0 | 0 | 0
|  | BGTZ | 000111 |  | 0 | [5 empty] | 1 | 0 | 0
|  | BLTZAL | ’000001 | 10 | 1 | 00 | 01 | 10 | 11 | add | 1 | 0 | 0
|  | BGEZAL | 000001
|  | BGEZ | 000001 | 10 | 0
|  | mtc0 |  | 01 | 0 | 0 |  |  |  |  | 0 | 0 | 0
|  | mfc0 |  | 00 | 1 | 0 | 11 | 11 | 11 | add | 0 | 0 | 0

## Sheet4
|  | I[31:26] | I(IF) | II | III | IV
001000 | jr | 000000 |  | A=G[25:21], B=G[20:16] | ALUOut <= A + B | PC <= ALUOut[31:1] ¦¦ 0 |  | S0-S1-S6-S0, RegWrite=0
001001 | jalr | 000000 |  | A=G[25:21], B=G[20:17] | ALUOut <= A + B | PC <= ALUOut[31:1] ¦¦ 1 | G[15:11] = PC+8 | S0-S1-S6-S7-S0
| jal | 000011 |  |  | PC = PC[31:28] ¦¦ IR[25:0] ¦¦ 00 | G[31] = PC+8 |  | S0-S1-S9-S7-S0
| j | 000010 |  |  | PC = PC[31:28] ¦¦ IR[25:0] ¦¦ 01 |  |  | S0-S1-S9-S0
| bltz | 000001
| bgez | 000001
| beq | 000100
| bne | 000101
| blez | 000110
PCSrc
001000 | jr | 000000 |  | PC = rdata1[31:1] ¦¦ 0 |  | 01
001001 | jalr | 000000 |  | PC = rdata1[31:1] ¦¦ 0 |  | 01
| jal | 000011 |  | PC = PC[31:28] ¦¦ IR[25:0] ¦¦ 00 |  | 10
| j | 000010 |  | PC = PC[31:28] ¦¦ IR[25:0] ¦¦ 00 |  | 10
IR[20:16] = 0 | bltz | 000001 |  | rdata1 < 0 | PC<=PC+IR[15:0] ¦¦ 00 | 11
IR[20:16] = 1 | bgez | 000001 |  | rdata1 >= 0 | PC<=PC+IR[15:0] ¦¦ 00 | 11
| beq | 000100 |  | rdata1=rdata2 | PC<=PC+IR[15:0] ¦¦ 00 | 11
| bne | 000101 |  | rdata1 !=rdata2 | PC<=PC+IR[15:0] ¦¦ 00 | 11
| blez | 000110 |  | rdata1 <= 0 | PC<=PC+IR[15:0] ¦¦ 00 | 11
| BGTZ | 000111 |  | rdata1 > 0 |  | 11
10000 | BLTZAL | ‘000001 |  | rdata1 < 0 | GPR[31] <= PC + 8 | 11
10001 | BGEZAL | 000001 |  | rdata1 >= 0 | GPR[31] <= PC + 8 | 11
00001 | BGEZ | 000001 |  | rdata1 >= 0

## Sheet5
| IorD | MemRead | MemWrite | IRWrite | ALUSrcA | ALUSrcB | ALUOp | PCSource | PCWrite | PCWritCon | RegWrite | RegDst | MemtoReg
S0 | 0 | 1 | 0 | 1 | 0 | 01 | 00 | 00 | 1 | 0 | 0 | 0 | 0
S1 | 0 | 0 | 0 | 0 | 0 | 11 | 00 |  | 0 | 0 | 0 | 0 | 0
S2 | 0 | 0 | 0 | 0 | 1 | 10 | 00 |  | 0 | 0 | 0 | 0 | 0
S3 | 1 | 1 | 0 | 0 |  |  |  |  | 0 | 0 | 0 | 0 | 0
S4 | 0 | 0 | 0 | 0 |  |  |  |  | 0 | 0 | 1 | 0 | 1
S5 | 1 | 0 | 1 | 0 |  |  |  |  | 0 | 0 | 0 | 0 | 0
S6 | 0 | 0 | 0 | 0 | 1 | 00 | 10 |  | 0 | 0 | 0 | 0 | 0
S7 | 0 | 0 | 0 | 0 |  |  |  |  | 0 | 0 | 1 | 1 | 0
S8 | 0 | 0 | 0 | 0 | 1 | 00 | 01 | 01 | 0 | 1 | 0 | 0 | 0
S9 | 0 | 0 | 0 | 0 |  |  |  | 10 | 1 | 0 | 0 | 0 | 0
S10
S11
S12
S13
S14

## Sheet6
| opcode |  | IF | ID & Fetch | EXE | Mem | WB
waddr
addu | 000000 | 100001
subu | 000000 | 100011
and | 000000 | 100100
or | 000000 | 100101
xor | 000000 | 100110
nor | 000000 | 100111
slt | 000000 | 101010
sltu | 000000 | 101011
sll | 000000 | 000000
srl | 000000 | 000010
sra | 000000 | 000011
jr | 000000 | 001000
jal | 000011
beq | 000100
bne | 000101
addiu | 001001
lui | 001111
lw | 100011
sw | 101011